## 扉-1 招标工程量清单扉页
|  | 弱电工程 |  | 工程
招标工程量清单
招 标 人： |  |  | 造价咨询人：
| (单位盖章) |  |  |  | (单位资质专用章)
法定代表人 或其授权人： |  |  | 法定代表人 或其授权人：
| (签字或盖章) |  |  |  | (签字或盖章)
编 制 人： |  |  | 复 核 人：
| (造价人员签字盖专用章) |  |  |  | (造价工程师签字盖专用章)
编 制 时 间： | 年 月 日 |  | 复 核 时 间： |  | 年 月 日
扉—1

## 表-08 分部分项工程和单价措施项目清单与计价表
分部分项工程和单价措施项目清单与计价表
工程名称：弱电工程 |  |  |  | 标段：赤峰学院崇仁楼舞蹈教室装修项目 |  |  |  | 第 1 页 共 5 页
序号 | 项目编码 | 项目名称 | 项目特征描述 |  | 计量单位 | 工程量 | 金额（元）
[7 empty] | 综合单价 |  | 合价 | 其中
暂估价
投影仪
1 | 030502012001 | 信息插座 | 1.名称:电脑网络插座 2.安装方式:底边距地4m 3.底盒: |  | 个 | 2
2 | 030411001001 | 配管 | 1.名称:塑料管 2.材质:PVC 3.规格:DN50mm |  | m | 72.83
3 | 030502005001 | 双绞线缆 | 1.名称:超六类网线 |  | m | 92.83
4 | 030505005001 | 射频同轴电缆 | 1.名称:视频线 |  | m | 92.83
5 | 030411004002 | 配线 | 1.名称:电源线 2.型号:RVVP 3.规格:2*1.5 4.材质:铜芯 |  | m | 92.83
6 | 030411004003 | 配线 | 1.名称:HDMI线 |  | m | 30
7 | 030501002001 | 投影机 | 1.CB-FH06 2.3500流明高亮度、1920*1080全高清分辨率、梯形校正、16000:1高对比度、网络四画面，支持优盘直读，支持多种设备信号接入：usb audio hdmi VGA 体积：302*252*92mm。重量约2.7kg 3.吊架 |  | 台 | 2
8 | 030501002002 | 投影仪 | 投影幕布 |  | 块 | 2
分部小计
音箱
9 | 030411001002 | 配管 | 1.名称:塑料管 2.材质:PVC 3.规格:DN20mm |  | m | 157.15
10 | 030506001001 | 12寸全频音箱 | 音响型号： N9 M12 支架型号：SPS502B 1.系统组成：1 x 34mm高音单元，1 x 12”（65mm）低音单元 2.频率响应：45Hz-19KHz (-3dB) 3.功率：250W（额定）1000W（峰值） 4.灵敏度：96dB/1W/1M 5.标称阻抗：8Ω 6.最大声压：110dB（连 |  | 台 | 8
本页小计
注：为计取规费等的使用，可在表中增设其中：“定额人工费”
表—08
分部分项工程和单价措施项目清单与计价表
工程名称：弱电工程 |  |  |  | 标段：赤峰学院崇仁楼舞蹈教室装修项目 |  |  |  | 第 2 页 共 5 页
序号 | 项目编码 | 项目名称 | 项目特征描述 |  | 计量单位 | 工程量 | 金额（元）
[7 empty] | 综合单价 |  | 合价 | 其中
暂估价
续）116dB（峰值） 7.覆盖角度：70°（水平）100°（垂直） 8.吊挂硬件：16 x M8吊点螺丝，1 x 35mm支架固定座 9.提手：1 x 木质提手 10.接插件：1 x NL4 接线座 11.箱体材质：精准数控机制造，高密度中纤板 12.喷漆处理：采用防水耐磨的化合物 13.重量：16Kg 14.尺寸：350x390x537mm（WxDxH）
11 | 030506001002 | 功率放大器 | 型号：SH8800 1. 音频输入一键软切换功能，不用进入菜单即可切换 2 组 RCA 音频信号，具备 光纤同轴优先选择功能 2. 支持录音输出，具备开机次数限制功能，收款无忧 l 自主研发 3×DSP 数字处理技术，采用 32 位高性能运算 DSP 蕊片，高信燥比 专业 AD/DA,32 位/96K 数字采样 3. 业内首推 65K 彩色大 4 寸 TFT 液晶屏，显示内容更全面直观 l 采用 SMT、AI、ICT 全自动生产和检测技术，保证标准化生产和产品的一致性 4. 音乐、麦克风音调采用七段均衡器调节，低切频点可调 5. 自主研发专业防啸叫技术，3 级反馈抑制设定，让啸叫无影无踪 6. 功放设计有短路、过载、过压、过温限幅，开机廷时等保护功能，使用 |  | 台 | 2
本页小计
注：为计取规费等的使用，可在表中增设其中：“定额人工费”
表—08
分部分项工程和单价措施项目清单与计价表
工程名称：弱电工程 |  |  |  | 标段：赤峰学院崇仁楼舞蹈教室装修项目 |  |  |  | 第 3 页 共 5 页
序号 | 项目编码 | 项目名称 | 项目特征描述 |  | 计量单位 | 工程量 | 金额（元）
[7 empty] | 综合单价 |  | 合价 | 其中
暂估价
本页小计
更加安全可靠. 7. 数控模拟音频处理电路 8. 音乐、麦克风、效果开机音量设置及最大音量锁定功能 9. 开机音乐、麦克风效果模式设定 10.蓝牙 4.0、USB 互动音频输入控制接口 11.输出音量可随麦克风开关控制 12.机静音功能，防止冲击后级功放. 13.输出功率：2声道x800W 8Ω，2声道x1200W 4Ω，带遥控数字变 14.频率范围：（-1dB）20Hz-20KHz 15.信噪比：≥100dB 16.总谐波失真： ＜0.035% 17.麦克风输入：8.5mV(音量最大) 麦克风输入阻抗：10KΩ 18.乐输入：200mV（音量最大） 19.通道分离度：≥80dB 20.音乐七段均稳均衡器:（57Hz、134Hz、400Hz、1KHz、2.5KHz、6.3KHz、16KHz） ±10.0dB 21.麦克风七段均衡器：（57Hz、134Hz、400Hz、1KHz、2.5KHz、6.3KHz、16KHz） ±
本页小计
注：为计取规费等的使用，可在表中增设其中：“定额人工费”
表—08
分部分项工程和单价措施项目清单与计价表
工程名称：弱电工程 |  |  |  | 标段：赤峰学院崇仁楼舞蹈教室装修项目 |  |  |  | 第 4 页 共 5 页
序号 | 项目编码 | 项目名称 | 项目特征描述 |  | 计量单位 | 工程量 | 金额（元）
[7 empty] | 综合单价 |  | 合价 | 其中
暂估价
10.0dB 22.啸叫抑制功能：3 级反馈抑制设定 3 levels of feedbafunctions 23.H(高度)×W(Front)(宽度) ×D(深度):490mm×290mm×95mm 24.净重:16kg 25.毛重:19kg
12 | 03B003 | 无线头戴式麦克风 | 1.射频范围：520-930MHZ 2.振荡方式：石英控制固定频率 3.频率稳定度：+-0.005% 4.动态范围：>110db 5.峰值频篇：+-45KHZ 6.音频响应：60HZ-18KHZ(+-3db) 7.综合信噪比：>105db 8.综合失真：<0.5% 9.接收机指标： 10.天线接口：BNC座 11.灵敏度：12db（80dbS/N） 12.杂散抑制：>80db 13.供电电压：DC 11-16V（rated 12v） 14.发射器指标： 15.输出功率：10mW 16.杂散抑制：-60db 17.供电：1.5*2 |  | 个 | 2
13 | 030502001001 | 机柜、机架 | 内置：功放 话筒接收机 1.重量：16 kg (35.24 lbs) 2.材质：铁 3.尺寸(含轮子)宽x高x深：52x50.5x46 cm(1.7x1.65x1.5 ft) |  | 台 | 2
14 | 030411004004 | 配线 | 纯铜500芯 |  | m | 130
15 | 030502009001 | 跳线 | 3.5转莲花线 |  | 条 | 3
分部小计
措施项目
本页小计
注：为计取规费等的使用，可在表中增设其中：“定额人工费”
表—08
分部分项工程和单价措施项目清单与计价表
工程名称：弱电工程 |  |  |  | 标段：赤峰学院崇仁楼舞蹈教室装修项目 |  |  |  | 第 5 页 共 5 页
序号 | 项目编码 | 项目名称 | 项目特征描述 |  | 计量单位 | 工程量 | 金额（元）
[7 empty] | 综合单价 |  | 合价 | 其中
暂估价
16 | 031301017001 | 脚手架搭拆 |  |  | 项 | 1
分部小计
本页小计
合 计
注：为计取规费等的使用，可在表中增设其中：“定额人工费”
表—08

## 表-11 总价措施项目清单与计价表
总价措施项目清单与计价表
工程名称：弱电工程 |  |  | 标段：赤峰学院崇仁楼舞蹈教室装修项目 | [5 empty] | 第 1 页 共 1 页
序号 | 项目编码 | 项目名称 |  | 计算基础 | 费率(%) | 金额(元) |  | 调整费率(%) |  | 调整后金额(元) | 备注
1 | 031302001 | 安全文明施工费
1.1 | 031302001001 | 安全文明施工与环境保护费 |  | 分部分项人工费+技术措施项目人工费 | 2
1.2 | 031302001002 | 临时设施费 |  | 分部分项人工费+技术措施项目人工费 | 1
2 | 031302005001 | 雨季施工增加费 |  | 分部分项人工费+技术措施项目人工费 | 0.5
3 | 031302006001 | 已完工程及设备保护费 |  | 分部分项人工费+技术措施项目人工费 | 0.8
4 | 03B001 | 工程定位复测费 |  | 分部分项人工费+技术措施项目人工费 | 0
5 | 031302004001 | 二次搬运费 |  | 分部分项人工费+技术措施项目人工费 | 0.1
6 | 03B002 | 特殊地区施工增加费 |  | 分部分项人工费+技术措施项目人工费 | 0
7 | 031302002001 | 夜间施工增加费
8 | 031302002002 | 白天在地下室施工增加费
9 | 031302005002 | 冬季施工增加费
合 计
编制人（造价人员）： | [6 empty] | 复核人（造价工程师）：
注：1.“计算基础”中安全文明施工费可为“定额基价”、“定额人工费”或“定额人工费+定额机械费”，其他项目可为“定额人工费”或“定额人工费+定额机械费”。 2.按施工方案计算的措施费，若无“计算基础”和“费率”的数值，也可只填“金额”数值，但应在备注栏说明施工方案出处或计算方法。
表-11

## 表-12 其他项目清单与计价汇总表
其他项目清单与计价汇总表
工程名称：弱电工程 |  | 标段：赤峰学院崇仁楼舞蹈教室装修项目 |  |  | 第 1 页 共 1 页
序号 | 项目名称 |  | 金额(元) | 结算金额(元) |  | 备注
1 | 暂列金额 |  |  |  |  | 明细详见表-12-1
2 | 暂估价
2.1 | 专业工程暂估价 |  |  |  |  | 明细详见表-12-3
2.2 | 材料暂估价 |  | 一 |  |  | 明细详见表-12-2
3 | 计日工 |  |  |  |  | 明细详见表-12-4
4 | 总承包服务费 |  |  |  |  | 明细详见表-12-5
5 | 材料检验试验费
6 | 建筑工程能效测评费
7 | 工程变更及现场签证
8 | 提前竣工（赶工补偿）
9 | 无负荷联合试运转费
10 | 停窝工损失费
11 | 施工期间未完工程保护费
12 | 企业自有工人培训管理费
13 | 建筑工人实名制费
合计 | [5 empty] | —
注：材料（工程设备）暂估单价进入清单项目综合单价，此处不汇总。
表-12

## 表-12-1 暂列金额表
暂列金额明细表
工程名称：弱电工程 |  | 标段：赤峰学院崇仁楼舞蹈教室装修项目 |  |  | 第 1 页 共 1 页
序号 | 项目名称 |  | 计量单位 | 暂定金额（元） |  | 备注
合 计 | [5 empty] | —
注：此表由招标人填写，如不能详列，也可只列暂列金额总额，投标人应将上述暂列金额计入投标总价中。
表—12—1

## 表-12-2 材料(工程设备)暂估价及调整表
材料（工程设备）暂估单价及调整表
工程名称：弱电工程 |  |  | 标段：赤峰学院崇仁楼舞蹈教室装修项目 | [7 empty] | 第 1 页 共 1 页
序号 | 材料(工程设备)名称、规格、型号 | 计量单位 |  | 数量 |  | 暂估(元) |  | 确认(元) |  | 差额±(元) |  |  | 备注
|  |  |  | 暂估 | 确认 | 单价 | 合价 | 单价 | 合价 | 单价 |  | 合价
合计
总合计
注：此表由招标人填写“暂估单价”，并在备注栏说明暂估价的材料、工程设备拟用在哪些清单项目上，投标人应将上述材料、工程设备暂估单价计入工程量清单综合单价报价中。
表—12—2

## 表-12-3 专业工程暂估价及结算价表
专业工程暂估价及结算价表
工程名称：弱电工程 |  |  | 标段：赤峰学院崇仁楼舞蹈教室装修项目 |  |  |  | 第 1 页 共 1 页
序号 | 工程名称 | 工程内容 |  | 暂估金额（元） | 结算金额(元) | 差额±(元) |  | 备注
合 计
注：此表“暂估金额”由招标人填写，投标人应将“暂估金额”计入投标总价中。结算时按合同约定结算金额填写。
表—12—3

## 表-13 规费、税金项目清单与计价表
规费、税金项目计价表
工程名称：弱电工程 |  | 标段：赤峰学院崇仁楼舞蹈教室装修项目 |  |  |  | 第 1 页 共 1 页
序号 | 项目名称 |  | 计算基础 |  | 计算基数 |  | 计算费率(%) | 金额（元）
1 | 规费 |  | 社会保险费+住房公积金+水利建设基金+环境保护税
1.1 | 社会保险费 |  | 养老失业保险+基本医疗保险+工伤保险+生育保险
(1) | 养老失业保险 |  | 分部分项人工费+组织措施项目人工费+技术措施项目人工费+分部分项人工费调整+技术措施项目人工费调整 |  |  |  | 10.5
(2) | 基本医疗保险 |  | 分部分项人工费+组织措施项目人工费+技术措施项目人工费+分部分项人工费调整+技术措施项目人工费调整 |  |  |  | 3.7
(3) | 工伤保险 |  | 分部分项人工费+组织措施项目人工费+技术措施项目人工费+分部分项人工费调整+技术措施项目人工费调整 |  |  |  | 0.4
(4) | 生育保险 |  | 分部分项人工费+组织措施项目人工费+技术措施项目人工费+分部分项人工费调整+技术措施项目人工费调整 |  |  |  | 0.3
1.2 | 住房公积金 |  | 分部分项人工费+组织措施项目人工费+技术措施项目人工费+分部分项人工费调整+技术措施项目人工费调整 |  |  |  | 3.7
1.3 | 水利建设基金 |  | 分部分项人工费+组织措施项目人工费+技术措施项目人工费+分部分项人工费调整+技术措施项目人工费调整 |  |  |  | 0.4
1.4 | 环境保护税
2 | 税金 |  | 税前工程造价 |  |  |  | 9
合 计
编制人（造价人员）： |  |  |  | 复核人（造价工程师）：
表-13