## 表-04 单位工程招标控制价汇总表
[5 empty] | 赤峰学院中医 (蒙医) 学院 实验室改造 | [7 empty] | 工程
投 标 总 价
招 标 人： | [5 empty] | 赤峰学院后勤管理处
工 程 名 称： | [5 empty] | 赤峰学院中医 (蒙医) 学院实验室改造
投标总价 (小写) |  |  | ： |  |  | 113209
(大写) |  |  | ： |  |  | 壹拾壹万叁仟贰佰零玖元整
投 标 人： | [5 empty] | 沈阳华东建工有限公司
(单位盖章)
法定代表人 或其授权人：
(签字或盖章)
编 制 人：
(造价人员签字盖章)
时 间： | [5 empty] | 2024年 07月 02日
扉— 3
建设项目投标报价汇总表 工程名称： 赤峰学院中医 (蒙医) 学院实 验室改造 | [14 empty] | 第 1 页 共 1 页
序号 | 单项工程名称 | [6 empty] | 金额 (元) |  | 其中: (元)
[10 empty] | 暂估价 |  |  |  |  | 安全文明施工费 |  | 规费
1 | 赤峰学院中医 (蒙医) 学院实验室改造 | [6 empty] | 113209.98 | [6 empty] | 900.1 |  | 5811.72
合计 | [7 empty] | 113209.98 | [6 empty] | 900.1 |  | 5811.72
注：本表适用于工程项目招标控制价或投标报价的汇总。
表-02
单项工程投标报价汇总表 工程名称： 赤峰学院中医 (蒙医) 学院实 验室改造 | [13 empty] | 第 1 页 共 1 页
序号 | 单位工程名称 | [7 empty] | 金额 (元) | 其中: (元)
[10 empty] | 暂估价 |  |  |  | 安全文明施工费 |  | 规费
1 | 安装工程 | [7 empty] | 44660.34 |  |  |  |  | 252.29 |  | 1628.95
2 | 装饰工程 | [7 empty] | 68549.64 |  |  |  |  | 647.81 |  | 4182.77
合计 | [8 empty] | 113209.98 |  |  |  |  | 900.1 |  | 5811.72
注：本表适用于单项工程招标控制价或投标报价的汇总。暂估价包括分部分项工程中的暂估价和专业工程工程暂估价。
表— 03
投 标 总 价
招 标 人 |  |  | ： |  |  |  | 赤峰学院后勤管理处
工 程 名 称 |  |  | ： |  |  | 安装工 | 程
投标总价 (小写) |  |  | ： |  |  | 44660
(大写) ： | [5 empty] | 肆万肆仟陆佰陆拾元整
投 标 人： | [6 empty] | 沈阳华东建工有限公司
[7 empty] | (单位盖章 |  |  |  | )
法定代表人 或其授权人：
(签字或盖章)
编 制 人：
(造价人员签字盖章)
时 间： | [5 empty] | 2024 | 年 07月 02日
扉— 3
工程名称： 安装工程 |  |  |  | 单位工程投标报价汇总表 标段： 赤峰学院中医 (蒙医) 学院实验室改造 | [10 empty] | 第 1 页 共 1 页
序号 |  | 汇总内容 | [9 empty] | 金额(元) |  |  |  |  | 其中： 暂估价( 元)
1 |  | 分部分项工程 | [9 empty] | 38965.41 |  |  |  |  | 0
1.1 |  | 更换灯具、开关、插座 | [9 empty] | 22775.3
1.2 |  | 202-204及实验室室安装改造工程 | [9 empty] | 6604.36
1.3 |  | 212/213/214/215安装改造工程 | [9 empty] | 6707.6
1.4 |  | 105/107/109/116/118/114安装改造工程 | [9 empty] | 2878.15
2 |  | 措施项目 | [9 empty] | 378.43
2.1 |  | 其中： 安全文明施工费 | [9 empty] | 252.29
3 |  | 其他项目
3.1 |  | 其中： 暂列金额
3.2 |  | 其中： 专业工程暂估价
3.3 |  | 其中：计日工
3.4 |  | 其中： 总承包服务费
4 |  | 规费 | [9 empty] | 1628.95
5 |  | 税金 | [9 empty] | 3687.55
投标报价合计=1+2+3+4+5 | [11 empty] | 44660.34 |  |  |  |  | 0
注：本表适用于单位工程招标控制价或投标报价的汇总，如无单位工程划分，单项工程也使用本表汇总
表— 04
投 标 总 价
招 标 人 |  |  | ： |  |  |  | 赤峰学院后勤管理处
工 程 名 称 |  |  | ： |  |  | 装饰工 | 程
投标总价 (小写) |  |  | ： |  |  | 68549
(大写) ： | [5 empty] | 陆万捌仟伍佰肆拾玖元整
投 标 人： | [6 empty] | 沈阳华东建工有限公司
[7 empty] | (单位盖章 |  |  |  | )
法定代表人 或其授权人：
(签字或盖章)
编 制 人：
(造价人员签字盖章)
时 间： | [5 empty] | 2024年 07月 02日
扉— 3
工程名称： 装饰工程 |  |  |  | 单位工程投标报价汇总表 标段： 赤峰学院中医 (蒙医) 学院实验室改造 | [10 empty] | 第 1 页 共 1 页
序号 |  | 汇总内容 | [9 empty] | 金额(元) |  |  |  |  | 其中： 暂估价( 元)
1 |  | 分部分项工程 | [9 empty] | 56496.57 |  |  |  |  | 0
1.1 |  | 202-204实验室 | [9 empty] | 19715.99
1.2 |  | 212、213、214、215实验室 | [9 empty] | 15982.42
1.3 |  | 105、107、109、116、118、114实验室 | [9 empty] | 17605.44
1.4 |  | 210教室 | [9 empty] | 3192.72
2 |  | 措施项目 | [9 empty] | 971.71
2.1 |  | 其中： 安全文明施工费 | [9 empty] | 647.81
3 |  | 其他项目
3.1 |  | 其中： 暂列金额
3.2 |  | 其中： 专业工程暂估价
3.3 |  | 其中：计日工
3.4 |  | 其中： 总承包服务费
4 |  | 规费 | [9 empty] | 4182.77
5 |  | 税金 | [9 empty] | 6898.59
投标报价合计=1+2+3+4+5 | [11 empty] | 68549.64 |  |  |  |  | 0
注：本表适用于单位工程招标控制价或投标报价的汇总，如无单位工程划分，单项工程也使用本表汇总
表— 04

## 表-08 分部分项工程和单价措施项目清单与计价表
分部分项工程和单价措施项目清单与计价表
工程名称： 安装工程 | [5 empty] | 标段： 赤峰学院中医 (蒙医) 学院实验 室改造 | [6 empty] | 第 1 页 共 3 页
序号 | 项目编码 |  | 项目名称 |  | 项目特征描述 |  |  |  | 计量 单位 |  | 工程量 | 金额 (元)
[12 empty] | 综合单价 |  |  | 合价 |  |  | 其中
暂估价
更换灯具、开关 、插座
1 | 011613001001 |  | 灯具拆除 |  | 1.名称： LED吸顶灯拆除 |  |  |  | 套 |  | 60 | 10.86 |  |  | 651.6
2 | 030412005001 |  | 荧光灯 |  | 1.名称:平板灯 2.型号 :600*600 |  |  |  | 套 |  | 60 | 327.3 |  |  | 19638
3 | 011613001002 |  | 灯具拆除 |  | 1.名称：开关拆除 |  |  |  | 套 |  | 25 | 3.63 |  |  | 90.75
4 | 030404034001 |  | 照明开关 |  | 1.名称：单控单联开关 |  |  |  | 个 |  | 25 | 21.83 |  |  | 545.75
5 | 030404035005 |  | 插座 |  | 1.名称： 暗装电源插座 2.安装高度：距地350mm |  |  |  | 个 |  | 50 | 27.48 |  |  | 1374
6 | 030404035006 |  | 插座 |  | 1.名称： 暗装电源插座( 利旧) 2.安装高度：距地350mm |  |  |  | 个 |  | 54 | 8.8 |  |  | 475.2
|  |  | 分部小计 | [11 empty] | 22775.3
202-204 及 实 验 室室安装改造工 程
拆除部分
7 | 011612001001 |  | 管道拆除 |  | 1.名称：PPR管拆除 2.规格： φ25 |  |  |  | m |  | 27.4 | 4.9 |  |  | 134.26
8 | 011612001002 |  | 管道拆除 |  | 1.名称：PVC管拆除 2.规格： φ50 |  |  |  | m |  | 13.7 | 3.76 |  |  | 51.51
|  |  | 分部小计 | [11 empty] | 185.77
安装部分
9 | 030411003001 |  | 桥架 |  | 1.名称： 防火喷塑桥架 2.规格： 200*150 |  |  |  | m |  | 10 | 79.56 |  |  | 795.6
10 | 030411003002 |  | 桥架 |  | 1.名称： 电缆桥架支撑架 制作及安装 |  |  |  | t |  | 0.008 | 16251.25 |  |  | 130.01
11 | 030404017001 |  | 配电箱 |  | 1.名称:实验室三相电箱 2.型号 :500*600*160 |  |  |  | 台 |  | 1 | 421.93 |  |  | 421.93
12 | 030413002001 |  | 凿 (压)槽 |  | 1.名称：墙体开槽 2.规格： 管道公称直径20 mm |  |  |  | m |  | 116.31 | 6.16 |  |  | 716.47
13 | 01B001 |  | 墙面洞口抹灰找 平，刮大白 |  | 1.墙面开槽恢复 |  |  |  | m2 |  | 8.14 | 25.5 |  |  | 207.57
14 | 030411001004 |  | 配管 |  | 1.名称：配管 2.规格：PVC20 3.敷设方式： 暗敷 |  |  |  | m |  | 116.31 | 9.68 |  |  | 1125.88
15 | 030411001011 |  | 配管 |  | 1.名称：配管 2.规格：PVC20 |  |  |  | m |  | 23.8 | 9.42 |  |  | 224.2
16 | 030411004001 |  | 配线 |  | 1.名称:管内穿线 |  |  |  | m |  | 431.12 | 3.49 |  |  | 1504.61
本页小计 | [14 empty] | 28087.34
注：为计取规费等的使用，可在表中增设其中： “ 定额人工费 ”
表— 08
分部分项工程和单价措施项目清单与计价表
工程名称： 安装工程 | [5 empty] | 标段： 赤峰学院中医 (蒙医) 学院实验 室改造 | [8 empty] | 第 2 页 共 3 页
序号 | 项目编码 |  | 项目名称 |  | 项目特征描述 |  |  |  | 计量 单位 |  | 工程量 | 金额 (元)
[12 empty] | 综合单价 |  |  | 合价 |  |  | 其中
暂估价
2.型号:WDZ-BYJ-4mm2 3.材质:铜芯
17 | 031001006001 |  | 塑料管 |  | 1.名称：PPR管 2.规格： φ25 |  |  |  | m |  | 27.4 | 37.42 |  |  | 1025.31
18 | 031001006002 |  | 塑料管 |  | 1.名称：PVC管 2.规格： φ50 |  |  |  | m |  | 13.7 | 19.49 |  |  | 267.01
|  |  | 分部小计 | [11 empty] | 6418.59
212/213/214/21 5安装改造工程
新建部分
19 | 030404035003 |  | 插座 |  | 1.名称：地插电源插座 |  |  |  | 个 |  | 8 | 161.19 |  |  | 1289.52
20 | 030413002002 |  | 凿 (压)槽 |  | 1.名称：墙体开槽 2.规格： 管道公称直径20 mm |  |  |  | m |  | 193.23 | 6.16 |  |  | 1190.3
21 | 01B002 |  | 墙面洞口抹灰找 平，刮大白 |  | 1.墙面恢复 |  |  |  | m2 |  | 13.53 | 24.7 |  |  | 334.19
22 | 030411001006 |  | 配管 |  | 1.名称：配管 2.规格：PVC20 3.敷设方式： 暗敷 |  |  |  | m |  | 193.23 | 9.68 |  |  | 1870.47
23 | 030411004002 |  | 配线 |  | 1.名称:管内穿线 2.型号:WDZ-BYJ-4mm2 3.材质:铜芯 |  |  |  | m |  | 579.69 | 3.49 |  |  | 2023.12
|  |  | 分部小计 | [11 empty] | 6707.6
105/107/109/11 6/118/114 安 装 改造工程
安装部分
24 | 030413002003 |  | 凿 (压)槽 |  | 1.名称：墙体开槽 2.规格： 管道公称直径20 mm |  |  |  | m |  | 91.45 | 6.16 |  |  | 563.33
25 | 01B003 |  | 墙面洞口抹灰找 平，刮大白 |  | 1.墙面恢复 |  |  |  | m2 |  | 6.4 | 24.7 |  |  | 158.08
26 | 030411001008 |  | 配管 |  | 1.名称：配管 2.规格：PVC20 3.敷设方式： 暗敷 |  |  |  | m |  | 91.45 | 9.68 |  |  | 885.24
27 | 030411004003 |  | 配线 |  | 1.名称:管内穿线 2.型号:WDZ-BYJ-4mm2 3.材质:铜芯 |  |  |  | m |  | 264.75 | 3.49 |  |  | 923.98
28 | 031301017001 |  | 脚手架搭拆 | [5 empty] | 项 |  | 1 | 347.52 |  |  | 347.52
|  |  | 分部小计 | [11 empty] | 2878.15
本页小计 | [14 empty] | 10878.07
注：为计取规费等的使用，可在表中增设其中： “ 定额人工费 ”
表— 08
分部分项工程和单价措施项目清单与计价表
工程名称： 安装工程 | [5 empty] | 标段： 赤峰学院中医 (蒙医) 学院实验 室改造 | [8 empty] | 第 3 页 共 3 页
序号 | 项目编码 |  | 项目名称 |  | 项目特征描述 |  |  |  | 计量 单位 |  | 工程量 | 金额 (元)
[12 empty] | 综合单价 |  |  | 合价 |  |  | 其中
暂估价
措施项目
本页小计
合 计 | [14 empty] | 38965.41
注：为计取规费等的使用，可在表中增设其中： “ 定额人工费 ”
表— 08
分部分项工程量清单综合单价分析表
工程名称:安装工程 | [7 empty] | 专业：建筑装饰工程 | [11 empty] | 第1页 共3页
顺序号 |  | 项目编号 (定额编号) |  | 项目名称 |  | 单位 | 数量 |  |  | 综合单价 (元) |  | 综合合价 (元) |  | 综合单价
[14 empty] | 人工费 |  |  | 材料费 |  | 机械费 | 管理费 | 利润 | 措施费 | 规费 | 税金 | 风险费
1 |  | 011613001001 |  | 灯具拆除 |  | 套 | 60 |  |  | 10.86 |  | 651.6 |  | 8.18 | [5 empty] | 1.49 | 1.19
|  | 借056 |  | 灯器具拆除 吸顶灯 双火以内 |  | 套 | 60 |  |  | 10.86 |  | 651.6 |  | 8.18 | [5 empty] | 1.49 | 1.19
2 |  | 030412005001 |  | 荧光灯 |  | 套 | 60 |  |  | 327.3 |  | 19638 |  | 17.45 |  |  | 304.14 |  |  | 3.17 | 2.54
|  | 借4-1761 |  | 吸顶灯具安装 灯罩 周长≤1100mm |  | 套 | 60 |  |  | 327.3 |  | 19638 |  | 17.45 |  |  | 304.14 |  |  | 3.17 | 2.54
3 |  | 011613001002 |  | 灯具拆除 |  | 套 | 25 |  |  | 3.63 |  | 90.75 |  | 2.73 | [5 empty] | 0.5 | 0.4
|  | 借068 |  | 暗开关 拆除 |  | 套 | 25 |  |  | 3.63 |  | 90.75 |  | 2.73 | [5 empty] | 0.5 | 0.4
4 |  | 030404034001 |  | 照明开关 |  | 个 | 25 |  |  | 21.83 |  | 545.75 |  | 7.21 |  |  | 12.26 |  |  | 1.31 | 1.05
|  | 借4-2143 |  | 跷板暗开关 单控 ≤3联 |  | 套 | 25 |  |  | 21.83 |  | 545.75 |  | 7.21 |  |  | 12.26 |  |  | 1.31 | 1.05
5 |  | 030404035005 |  | 插座 |  | 个 | 50 |  |  | 27.48 |  | 1374 |  | 7.46 |  |  | 17.58 |  |  | 1.36 | 1.08
|  | 借4-2164 |  | 单相 暗插座电流≤ 30A |  | 套 | 50 |  |  | 27.48 |  | 1374 |  | 7.46 |  |  | 17.58 |  |  | 1.36 | 1.08
6 |  | 030404035006 |  | 插座 |  | 个 | 54 |  |  | 8.8 |  | 475.2
7 |  | 011612001001 |  | 管道拆除 |  | m | 27.4 |  |  | 4.9 |  | 134.26 |  | 3.61 |  |  | 0.11 |  |  | 0.66 | 0.52
|  | 借001 |  | 电线管拆除 公称直 径25mm |  | m | 0.274 |  |  | 489.59 |  | 134.15 |  | 360.26 |  |  | 11.43 |  |  | 65.5 | 52.4
8 |  | 011612001002 |  | 管道拆除 |  | m | 13.7 |  |  | 3.76 |  | 51.51 |  | 2.83 | [5 empty] | 0.51 | 0.41
|  | 借009 |  | 塑料管拆除 公称直 径20mm |  | m | 0.137 |  |  | 375.52 |  | 51.45 |  | 282.93 | [5 empty] | 51.44 | 41.15
9 |  | 030411003001 |  | 桥架 |  | m | 10 |  |  | 79.56 |  | 795.6 |  | 22.75 |  |  | 48.31 |  | 1.06 | 4.14 | 3.31
|  | 借4-616 |  | 钢制槽式桥架(宽+ 高) ≤400mm |  | m | 1 |  |  | 795.58 |  | 795.58 |  | 227.48 |  |  | 483.1 |  | 10.55 | 41.36 | 33.09
10 |  | 030411003002 |  | 桥架 |  | t | 0.008 |  |  | 16251.25 |  | 130.01 |  | 8398.75 |  |  | 4506.25 |  | 597.5 | 1526. 25 | 1222.5
|  | 借4-493 |  | 电缆桥架支撑架制 作 |  | t | 0.008 |  |  | 11698.91 |  | 93.59 |  | 5309.44 |  |  | 4337.9 |  | 313.94 | 965.3 5 | 772.28
工程名称:安装工程 | [7 empty] | 专业：建筑装饰工程 | [11 empty] | 第2页 共3页
顺序号 |  | 项目编号 (定额编号) |  | 项目名称 |  | 单位 | 数量 |  |  | 综合单价 (元) |  | 综合合价 (元) |  | 综合单价
[14 empty] | 人工费 |  |  | 材料费 |  | 机械费 | 管理费 | 利润 | 措施费 | 规费 | 税金 | 风险费
|  | 借4-494 |  | 电缆桥架支撑架安 装 |  | t | 0.008 |  |  | 4552.83 |  | 36.42 |  | 3089.59 |  |  | 167.82 |  | 284.28 | 561.7 4 | 449.4
11 |  | 030404017001 |  | 配电箱 |  | 台 | 1 |  |  | 421.93 |  | 421.93
12 |  | 030413002001 |  | 凿 (压)槽 |  | m | 116.31 |  |  | 6.16 |  | 716.47 |  | 4.64 | [5 empty] | 0.84 | 0.68
|  | 借4-1564 |  | 砌块(陶粒)墙开槽 管径≤20mm |  | m | 11.631 |  |  | 61.57 |  | 716.12 |  | 46.39 | [5 empty] | 8.43 | 6.75
13 |  | 01B001 |  | 墙面洞口抹灰找平 ,刮大白 |  | m2 | 8.14 |  |  | 25.5 |  | 207.57
14 |  | 030411001004 |  | 配管 |  | m | 116.31 |  |  | 9.68 |  | 1125.88 |  | 6.37 |  |  | 1.22 |  |  | 1.16 | 0.93
|  | 借4-1483 |  | 半硬质塑料管敷设 砖、混凝土结构暗 配 外径20mm |  | m | 11.631 |  |  | 96.79 |  | 1125.76 |  | 63.7 |  |  | 12.24 |  |  | 11.58 | 9.27
15 |  | 030411001011 |  | 配管 |  | m | 23.8 |  |  | 9.42 |  | 224.2 |  | 6.2 |  |  | 1.19 |  |  | 1.13 | 0.9
|  | 借4-1483 换 |  | 半硬质塑料管敷设 砖、混凝土结构暗 配 外径20mm |  | m | 2.38 |  |  | 94.2 |  | 224.2 |  | 62 |  |  | 11.91 |  |  | 11.27 | 9.02
16 |  | 030411004001 |  | 配线 |  | m | 431.12 |  |  | 3.49 |  | 1504.61 |  | 0.68 |  |  | 2.58 |  |  | 0.12 | 0.1
|  | 借4-1573 |  | 管内穿照明线 铜芯 导线截面4mm2 |  | m | 43.112 |  |  | 34.87 |  | 1503.32 |  | 6.82 |  |  | 25.82 |  |  | 1.24 | 0.99
17 |  | 031001006001 |  | 塑料管 |  | m | 27.4 |  |  | 37.42 |  | 1025.31 |  | 10.24 |  |  | 23.83 |  | 0.01 | 1.86 | 1.49
|  | 借10-526 |  | 室内采暖塑料管(热 熔连接) 公称外径2 5mm以内 |  | m | 2.74 |  |  | 374.23 |  | 1025.39 |  | 102.37 |  |  | 238.25 |  | 0.11 | 18.61 | 14.89
18 |  | 031001006002 |  | 塑料管 |  | m | 13.7 |  |  | 19.49 |  | 267.01 |  | 5.74 |  |  | 11.87 |  | 0.01 | 1.04 | 0.84
|  | 借10-258 |  | 室外塑料给水管(热 熔连接) 公称外径4 0mm以内 |  | m | 1.37 |  |  | 194.93 |  | 267.05 |  | 57.38 |  |  | 118.64 |  | 0.13 | 10.43 | 8.35
19 |  | 030404035003 |  | 插座 |  | 个 | 8 |  |  | 161.19 |  | 1289.52 |  | 13.01 |  |  | 143.92 |  |  | 2.37 | 1.89
|  | 借4-2169 |  | 地面插座 |  | 套 | 8 |  |  | 161.19 |  | 1289.52 |  | 13.01 |  |  | 143.92 |  |  | 2.37 | 1.89
工程名称:安装工程 | [7 empty] | 专业：建筑装饰工程 | [11 empty] | 第3页 共3页
顺序号 |  | 项目编号 (定额编号) |  | 项目名称 |  | 单位 | 数量 |  |  | 综合单价 (元) |  | 综合合价 (元) |  | 综合单价
[14 empty] | 人工费 |  |  | 材料费 |  | 机械费 | 管理费 | 利润 | 措施费 | 规费 | 税金 | 风险费
20 |  | 030413002002 |  | 凿 (压)槽 |  | m | 193.23 |  |  | 6.16 |  | 1190.3 |  | 4.64 | [5 empty] | 0.84 | 0.67
|  | 借4-1564 |  | 砌块(陶粒)墙开槽 管径≤20mm |  | m | 19.323 |  |  | 61.57 |  | 1189.72 |  | 46.39 | [5 empty] | 8.43 | 6.75
21 |  | 01B002 |  | 墙面洞口抹灰找平 ,刮大白 |  | m2 | 13.53 |  |  | 24.7 |  | 334.19
22 |  | 030411001006 |  | 配管 |  | m | 193.23 |  |  | 9.68 |  | 1870.47 |  | 6.37 |  |  | 1.23 |  |  | 1.16 | 0.93
|  | 借4-1483 |  | 半硬质塑料管敷设 砖、混凝土结构暗 配 外径20mm |  | m | 19.323 |  |  | 96.79 |  | 1870.27 |  | 63.7 |  |  | 12.24 |  |  | 11.58 | 9.27
23 |  | 030411004002 |  | 配线 |  | m | 579.69 |  |  | 3.49 |  | 2023.12 |  | 0.68 |  |  | 2.58 |  |  | 0.12 | 0.1
|  | 借4-1573 |  | 管内穿照明线 铜芯 导线截面4mm2 |  | m | 57.969 |  |  | 34.87 |  | 2021.38 |  | 6.82 |  |  | 25.82 |  |  | 1.24 | 0.99
24 |  | 030413002003 |  | 凿 (压)槽 |  | m | 91.45 |  |  | 6.16 |  | 563.33 |  | 4.64 | [5 empty] | 0.84 | 0.68
|  | 借4-1564 |  | 砌块(陶粒)墙开槽 管径≤20mm |  | m | 9.145 |  |  | 61.57 |  | 563.06 |  | 46.39 | [5 empty] | 8.43 | 6.75
25 |  | 01B003 |  | 墙面洞口抹灰找平 ,刮大白 |  | m2 | 6.4 |  |  | 24.7 |  | 158.08
26 |  | 030411001008 |  | 配管 |  | m | 91.45 |  |  | 9.68 |  | 885.24 |  | 6.37 |  |  | 1.22 |  |  | 1.16 | 0.93
|  | 借4-1483 |  | 半硬质塑料管敷设 砖、混凝土结构暗 配 外径20mm |  | m | 9.145 |  |  | 96.79 |  | 885.14 |  | 63.7 |  |  | 12.24 |  |  | 11.58 | 9.27
27 |  | 030411004003 |  | 配线 |  | m | 264.75 |  |  | 3.49 |  | 923.98 |  | 0.68 |  |  | 2.58 |  |  | 0.12 | 0.1
|  | 借4-1573 |  | 管内穿照明线 铜芯 导线截面4mm2 |  | m | 26.475 |  |  | 34.87 |  | 923.18 |  | 6.82 |  |  | 25.82 |  |  | 1.24 | 0.99
28 |  | 031301017001 |  | 脚手架搭拆 |  | 项 | 1 |  |  | 347.52 |  | 347.52
|  | 合计 | [9 empty] | 38965.41
分部分项工程和单价措施项目清单与计价表
工程名称： 装饰工程 | [5 empty] | 标段： 赤峰学院中医 (蒙医) 学院实验 室改造 | [6 empty] | 第 1 页 共 2 页
序号 | 项目编码 |  | 项目名称 |  | 项目特征描述 |  |  |  | 计量 单位 |  | 工程量 | 金额 (元)
[12 empty] | 综合单价 |  |  | 合价 |  |  | 其中
暂估价
202-204实验室
拆除部分
1 | 011601001001 |  | 砖砌体拆除 |  | 1、拆除试验台 |  |  |  | m3 |  | 2.26 | 201.36 |  |  | 455.07
2 | 011610002001 |  | 金属门窗拆除 |  | 1、 门联窗拆除 |  |  |  | m2 |  | 24.41 | 8.92 |  |  | 217.74
3 | 011606003001 |  | 天棚面龙骨及饰 面拆除 |  | 1.吊顶拆除 |  |  |  | m2 |  | 34.69 | 7.53 |  |  | 261.22
4 | 011605002001 |  | 立面块料拆除 |  | 1.墙面修复补砖 |  |  |  | m2 |  | 15 | 47.21 |  |  | 708.15
|  |  | 分部小计 | [11 empty] | 1642.18
新建部分
5 | 011302001001 |  | 吊顶天棚 |  | 1.龙骨材料种类、规格、 中距:轻钢龙骨 2.面层材料品种、规格: 吊顶天棚 600*600 |  |  |  | m2 |  | 34.69 | 67.33 |  |  | 2335.68
6 | 011407001001 |  | 墙面喷刷涂料 |  | 1.刮腻子要求:两遍 2.涂料品种、喷刷遍数: 乳胶漆底漆2遍，面漆1遍 |  |  |  | m2 |  | 157.34 | 26.26 |  |  | 4131.75
7 | 010807001001 |  | 金属 (塑钢、断 桥) 窗 |  | 1.窗代号及洞口尺寸:断 桥铝合金 |  |  |  | m2 |  | 24.41 | 428.52 |  |  | 10460.07
8 | 010810001001 |  | 窗帘 |  | 1.窗帘高度、宽度:2.4米 |  |  |  | m |  | 33.43 | 34.29 |  |  | 1146.31
|  |  | 分部小计 | [11 empty] | 18073.81
212、213、214 、215实验室
拆除部分
9 | c001 |  | 中医诊脉台17个 |  | 中医诊脉台17个 |  |  |  | 工日 |  | 4 | 550 |  |  | 2200
|  |  | 分部小计 | [11 empty] | 2200
新建部分
10 | 011407001002 |  | 墙面喷刷涂料 |  | 1.刮腻子要求:两遍 2.涂料品种、喷刷遍数: 乳胶漆底漆2遍，面漆1遍 |  |  |  | m2 |  | 381.26 | 26.26 |  |  | 10011.89
11 | 010810001005 |  | 窗帘 |  | 1.窗帘高度、宽度:2.4米 |  |  |  | m |  | 109.96 | 34.29 |  |  | 3770.53
|  |  | 分部小计 | [11 empty] | 13782.42
105、107、109 、116、118、11 4实验室
拆除部分
12 | 011606002001 |  | 墙柱面龙骨及饰 面拆除 |  | 拆除原有封堵窗口 1.拆除的类型:钢结构铁 包木结 |  |  |  | m2 |  | 66.11 | 33.61 |  |  | 2221.96
本页小计 | [14 empty] | 37920.37
注：为计取规费等的使用，可在表中增设其中： “ 定额人工费 ”
表— 08
分部分项工程和单价措施项目清单与计价表
工程名称： 装饰工程 | [5 empty] | 标段： 赤峰学院中医 (蒙医) 学院实验 室改造 | [9 empty] | 第 2 页 共 2 页
序号 | 项目编码 |  | 项目名称 |  | 项目特征描述 |  |  |  | 计量 单位 |  | 工程量 | 金额 (元)
[12 empty] | 综合单价 |  |  | 合价 |  |  | 其中
暂估价
构
|  |  | 分部小计 | [11 empty] | 2221.96
新做部分
13 | 011407001003 |  | 墙面喷刷涂料 |  | 1.刮腻子要求:两遍 2.涂料品种、喷刷遍数: 乳胶漆底漆2遍，面漆1遍 |  |  |  | m2 |  | 478.87 | 26.26 |  |  | 12575.13
14 | 010810001003 |  | 窗帘 |  | 1.窗帘高度、宽度:2.8米 |  |  |  | m |  | 81.9 | 34.29 |  |  | 2808.35
|  |  | 分部小计 | [11 empty] | 15383.48
210教室
拆除部分
15 | 011614003001 |  | 窗台板拆除 |  | 1.拆除的基层类型:试验 台 2.饰面材料种类:石材面 |  |  |  | m |  | 16.4 | 12.5 |  |  | 205
16 | 011614002002 |  | 柜体拆除 |  | 柜体拆除 |  |  |  | m |  | 16.4 | 13.4 |  |  | 219.76
|  |  | 分部小计 | [11 empty] | 424.76
新建部分
17 | 011407001004 |  | 墙面喷刷涂料 |  | 1.刮腻子要求:两遍 2.涂料品种、喷刷遍数: 乳胶漆底漆2遍，面漆1遍 |  |  |  | m2 |  | 85.99 | 26.26 |  |  | 2258.1
18 | 010810001004 |  | 窗帘 |  | 1.窗帘高度、宽度:2.4米 |  |  |  | m |  | 10.48 | 34.29 |  |  | 359.36
|  |  | 分部小计 | [11 empty] | 2617.46
垃圾外运
19 | 010103002001 |  | 余方弃置 |  | 1.废弃料品种:建筑垃圾 外运 2.运距:5KM |  |  |  | m3 |  | 9.04 | 12.47 |  |  | 112.73
20 | 011605002002 |  | 立面块料拆除 |  | 1.部分瓷砖踢脚线更换 |  |  |  | m2 |  | 0.8 | 47.21 |  |  | 37.77
|  |  | 分部小计 | [11 empty] | 150.5
措施项目
本页小计 | [14 empty] | 18576.2
合 计 | [14 empty] | 56496.57
注：为计取规费等的使用，可在表中增设其中： “ 定额人工费 ”
表— 08

## 表-11 总价措施项目清单与计价表
总价措施项目清单与计价表
工程名称： 安装工程 | [9 empty] | 标段： 赤峰学院中医 (蒙医) 学院实验室改造 | [16 empty] | 第 1 页 共 1 页
序号 | 项目编码 |  |  |  | 项目名称 |  |  |  |  | 计算基础 | [5 empty] | 费率(%) |  |  | 金额(元) |  |  |  |  | 调整费率(%) |  |  |  | 调整后金额( 元) |  |  | 备注
1 | 011707001 |  |  |  | 安全文明施工费 | [13 empty] | 252.29
1.1 | 011707001001 |  |  |  | 安全文明施工与环境 保护费 |  |  |  |  | 分部分项人工费+技 术措施项目人工费 | [5 empty] | 2 |  |  | 168.19
1.2 | 011707001002 |  |  |  | 临时设施费 |  |  |  |  | 分部分项人工费+技 术措施项目人工费 | [5 empty] | 1 |  |  | 84.1
2 | 011707005001 |  |  |  | 雨季施工增加费 |  |  |  |  | 分部分项人工费+技 术措施项目人工费 | [5 empty] | 0.5 |  |  | 42.04
3 | 011707007001 |  |  |  | 已完工程及设备保护 费 |  |  |  |  | 分部分项人工费+技 术措施项目人工费 | [5 empty] | 0
4 | 01B001 |  |  |  | 工程定位复测费 |  |  |  |  | 分部分项人工费+技 术措施项目人工费 | [5 empty] | 0
5 | 011707004001 |  |  |  | 二次搬运费 |  |  |  |  | 分部分项人工费+技 术措施项目人工费 | [5 empty] | 1 |  |  | 84.1
6 | 01B002 |  |  |  | 特殊地区施工增加费 |  |  |  |  | 分部分项人工费+技 术措施项目人工费 | [5 empty] | 0
7 | 011707002001 |  |  |  | 夜间施工增加费
8 | 011707002002 |  |  |  | 白天在地下室施工增 加费
9 | 011707005002 |  |  |  | 冬季施工增加费
合 计 | [18 empty] | 378.43
编制人 (造价人员) ： | [19 empty] | 复核人 (造价工程师) ：
注：1.“ 计算基础 ” 中安全文明施工费可为“ 定额基价 ” 、“ 定额人工费 ”或“ 定额人工费+定额机械费 ” ，其他项目可为“ 定 额人工费 ”或“ 定额人工费+定额机械费 ”。 2.按施工方案计算的措施费，若无“ 计算基础 ”和“ 费率 ” 的数值，也可只填“ 金额 ”数值，但应在备注栏说明施工方案出 处或计算方法。
表-11
工程名称： 安装工程 |  |  |  | 其他项目清单与计价汇总表 标段： 赤峰学院中医 (蒙医) 学院实验室改造 | [21 empty] | 第 1 页 共 1 页
序号 |  |  | 项目名称 | [12 empty] | 金额(元) | [5 empty] | 结算金额(元) | [5 empty] | 备注
1 |  |  | 暂列金额 | [24 empty] | 明细详见表-12-1
2 |  |  | 暂估价
2.1 |  |  | 专业工程暂估价 | [24 empty] | 明细详见表-12-3
2.2 |  |  | 材料暂估价 | [12 empty] | - | [11 empty] | 明细详见表-12-2
3 |  |  | 计日工 | [24 empty] | 明细详见表-12-4
4 |  |  | 总承包服务费 | [24 empty] | 明细详见表-12-5
5 |  |  | 材料检验试验费
6 |  |  | 建筑工程能效测评费
7 |  |  | 工程变更及现场签证
8 |  |  | 提前竣工 (赶工补偿)
9 |  |  | 无负荷联合试运转费
10 |  |  | 停窝工损失费
11 |  |  | 施工期间未完工程保护费
12 |  |  | 企业自有工人培训管理费
13 |  |  | 建筑工人实名制费
合计 | [15 empty] | 0
注：材料 (工程设备) 暂估单价进入清单项目综合单价，此处不汇总。
表-12
主要材料和工程设备选用表
工程名称： 安装工程 | [22 empty] | 第 1 页 共 1 页
序号 | 材料设备名称 | [5 empty] | 单位 | 市场价 |  |  |  | 数量 |  |  | 品牌 |  |  |  |  | 厂家 |  |  |  |  | 规格型号 |  |  |  |  | 备注
1 | 棉纱 | [5 empty] | kg | 5.38 |  |  |  | 2.6011
2 | 锡基焊料 | [5 empty] | kg | 38.61 |  |  |  | 2.5511
3 | 汽油综合 | [5 empty] | kg | 6.86 |  |  |  | 6.4778
4 | 室外塑料给水管热熔管件 | [5 empty] | 个 | 3.84 |  |  |  | 4.0552 | [12 empty] | DN40
5 | 采暖室内塑料管热熔管件 | [5 empty] | 个 | 2.08 |  |  |  | 22.879 | [12 empty] | DN25
6 | 铜芯绝缘电线 | [5 empty] | m | 2.19 |  |  |  | 1403.116 | [12 empty] | WDZ-BYJ-4mm2
7 | 铜芯塑料绝缘电线 | [5 empty] | m | 1.51 |  |  |  | 75.59 | [12 empty] | BV-2.5mm2
8 | 铜芯塑料绝缘电线 | [5 empty] | m | 2.42 |  |  |  | 15.25 | [12 empty] | BV-4mm2
9 | 套接管 | [5 empty] | m | 3.43 |  |  |  | 4.2415
10 | 铜接地端子带螺栓 | [5 empty] | 个 | 1.75 |  |  |  | 10.51 | [12 empty] | DT-6mm2
11 | 其他材料费 | [5 empty] | 元 | 1 |  |  |  | 64.4286
12 | 槽钢综合 | [5 empty] | kg | 3.63 |  |  |  | 6
13 | 半硬质塑料管 | [5 empty] | m | 1.08 |  |  |  | 449.5998 | [12 empty] | PVC20
14 | PVC管DN40 | [5 empty] | m | 10.38 |  |  |  | 13.974
15 | PPR管 (采暖) | [5 empty] | m | 22.25 |  |  |  | 27.0164 | [12 empty] | φ25
16 | 平板灯 600*600 | [5 empty] | 套 | 299 |  |  |  | 60.6
17 | 单控单联开关 | [5 empty] | 只 | 11.27 |  |  |  | 25.5
18 | 空调电源插座 | [5 empty] | 套 | 16.44 |  |  |  | 51 | [12 empty] | 86Z13A16 安全 型
19 | 地插 | [5 empty] | 套 | 140 |  |  |  | 8.16
20 | 电缆桥架 | [5 empty] | m | 45 |  |  |  | 10.1 | [12 empty] | 200*150
注：本表中所列材料设备应仅限于承包人自行采购范围内的材料设备。本表格可以按照同样的格式扩展。
分部分项工程量清单综合单价分析表
工程名称:安装工程 | [13 empty] | 专业：建筑装饰工程
顺序号 |  | 项目编号 (定额编号) |  |  |  | 项目名称 |  |  |  |  | 单位 |  | 数量 |  |  |  |  | 综合单价 (元) |  |  | 综合合价 (元) |  |  |  | 综合单价
[25 empty] | 人工费 |  |  |  | 材料费 |  | 机械费
1 |  | 011613001001 |  |  |  | 灯具拆除 |  |  |  |  | 套 |  | 60 |  |  |  |  | 10.86 |  |  | 651.6 |  |  |  | 8.18
|  | 借056 |  |  |  | 灯器具拆除 吸顶灯 双火以内 |  |  |  |  | 套 |  | 60 |  |  |  |  | 10.86 |  |  | 651.6 |  |  |  | 8.18
2 |  | 030412005001 |  |  |  | 荧光灯 |  |  |  |  | 套 |  | 60 |  |  |  |  | 327.3 |  |  | 19638 |  |  |  | 17.45 |  |  |  | 304.14
|  | 借4-1761 |  |  |  | 吸顶灯具安装 灯罩 周长≤1100mm |  |  |  |  | 套 |  | 60 |  |  |  |  | 327.3 |  |  | 19638 |  |  |  | 17.45 |  |  |  | 304.14
3 |  | 011613001002 |  |  |  | 灯具拆除 |  |  |  |  | 套 |  | 25 |  |  |  |  | 3.63 |  |  | 90.75 |  |  |  | 2.73
|  | 借068 |  |  |  | 暗开关 拆除 |  |  |  |  | 套 |  | 25 |  |  |  |  | 3.63 |  |  | 90.75 |  |  |  | 2.73
4 |  | 030404034001 |  |  |  | 照明开关 |  |  |  |  | 个 |  | 25 |  |  |  |  | 21.83 |  |  | 545.75 |  |  |  | 7.21 |  |  |  | 12.26
|  | 借4-2143 |  |  |  | 跷板暗开关 单控 ≤3联 |  |  |  |  | 套 |  | 25 |  |  |  |  | 21.83 |  |  | 545.75 |  |  |  | 7.21 |  |  |  | 12.26
5 |  | 030404035005 |  |  |  | 插座 |  |  |  |  | 个 |  | 50 |  |  |  |  | 27.48 |  |  | 1374 |  |  |  | 7.46 |  |  |  | 17.58
|  | 借4-2164 |  |  |  | 单相 暗插座电流≤ 30A |  |  |  |  | 套 |  | 50 |  |  |  |  | 27.48 |  |  | 1374 |  |  |  | 7.46 |  |  |  | 17.58
6 |  | 030404035006 |  |  |  | 插座 |  |  |  |  | 个 |  | 54 |  |  |  |  | 8.8 |  |  | 475.2
7 |  | 011612001001 |  |  |  | 管道拆除 |  |  |  |  | m |  | 27.4 |  |  |  |  | 4.9 |  |  | 134.26 |  |  |  | 3.61 |  |  |  | 0.11
|  | 借001 |  |  |  | 电线管拆除 公称直 径25mm |  |  |  |  | m |  | 0.274 |  |  |  |  | 489.59 |  |  | 134.15 |  |  |  | 360.26 |  |  |  | 11.43
8 |  | 011612001002 |  |  |  | 管道拆除 |  |  |  |  | m |  | 13.7 |  |  |  |  | 3.76 |  |  | 51.51 |  |  |  | 2.83
|  | 借009 |  |  |  | 塑料管拆除 公称直 径20mm |  |  |  |  | m |  | 0.137 |  |  |  |  | 375.52 |  |  | 51.45 |  |  |  | 282.93
9 |  | 030411003001 |  |  |  | 桥架 |  |  |  |  | m |  | 10 |  |  |  |  | 79.56 |  |  | 795.6 |  |  |  | 22.75 |  |  |  | 48.31 |  | 1.06
|  | 借4-616 |  |  |  | 钢制槽式桥架(宽+ 高) ≤400mm |  |  |  |  | m |  | 1 |  |  |  |  | 795.58 |  |  | 795.58 |  |  |  | 227.48 |  |  |  | 483.1 |  | 10.55
10 |  | 030411003002 |  |  |  | 桥架 |  |  |  |  | t |  | 0.008 |  |  |  |  | 16251.25 |  |  | 130.01 |  |  |  | 8398.75 |  |  |  | 4506.25 |  | 597.5
|  | 借4-493 |  |  |  | 电缆桥架支撑架制 作 |  |  |  |  | t |  | 0.008 |  |  |  |  | 11698.91 |  |  | 93.59 |  |  |  | 5309.44 |  |  |  | 4337.9 |  | 313.94
工程名称:安装工程 | [13 empty] | 专业：建筑装饰工程
顺序号 |  | 项目编号 (定额编号) |  |  |  | 项目名称 |  |  |  |  | 单位 |  | 数量 |  |  |  |  | 综合单价 (元) |  |  | 综合合价 (元) |  |  |  | 综合单价
[25 empty] | 人工费 |  |  |  | 材料费 |  | 机械费
|  | 借4-494 |  |  |  | 电缆桥架支撑架安 装 |  |  |  |  | t |  | 0.008 |  |  |  |  | 4552.83 |  |  | 36.42 |  |  |  | 3089.59 |  |  |  | 167.82 |  | 284.28
11 |  | 030404017001 |  |  |  | 配电箱 |  |  |  |  | 台 |  | 1 |  |  |  |  | 421.93 |  |  | 421.93
12 |  | 030413002001 |  |  |  | 凿 (压)槽 |  |  |  |  | m |  | 116.31 |  |  |  |  | 6.16 |  |  | 716.47 |  |  |  | 4.64
|  | 借4-1564 |  |  |  | 砌块(陶粒)墙开槽 管径≤20mm |  |  |  |  | m |  | 11.631 |  |  |  |  | 61.57 |  |  | 716.12 |  |  |  | 46.39
13 |  | 01B001 |  |  |  | 墙面洞口抹灰找平 ,刮大白 |  |  |  |  | m2 |  | 8.14 |  |  |  |  | 25.5 |  |  | 207.57
14 |  | 030411001004 |  |  |  | 配管 |  |  |  |  | m |  | 116.31 |  |  |  |  | 9.68 |  |  | 1125.88 |  |  |  | 6.37 |  |  |  | 1.22
|  | 借4-1483 |  |  |  | 半硬质塑料管敷设 砖、混凝土结构暗 配 外径20mm |  |  |  |  | m |  | 11.631 |  |  |  |  | 96.79 |  |  | 1125.76 |  |  |  | 63.7 |  |  |  | 12.24
15 |  | 030411001011 |  |  |  | 配管 |  |  |  |  | m |  | 23.8 |  |  |  |  | 9.42 |  |  | 224.2 |  |  |  | 6.2 |  |  |  | 1.19
|  | 借4-1483 换 |  |  |  | 半硬质塑料管敷设 砖、混凝土结构暗 配 外径20mm |  |  |  |  | m |  | 2.38 |  |  |  |  | 94.2 |  |  | 224.2 |  |  |  | 62 |  |  |  | 11.91
16 |  | 030411004001 |  |  |  | 配线 |  |  |  |  | m |  | 431.12 |  |  |  |  | 3.49 |  |  | 1504.61 |  |  |  | 0.68 |  |  |  | 2.58
|  | 借4-1573 |  |  |  | 管内穿照明线 铜芯 导线截面4mm2 |  |  |  |  | m |  | 43.112 |  |  |  |  | 34.87 |  |  | 1503.32 |  |  |  | 6.82 |  |  |  | 25.82
17 |  | 031001006001 |  |  |  | 塑料管 |  |  |  |  | m |  | 27.4 |  |  |  |  | 37.42 |  |  | 1025.31 |  |  |  | 10.24 |  |  |  | 23.83 |  | 0.01
|  | 借10-526 |  |  |  | 室内采暖塑料管(热 熔连接) 公称外径2 5mm以内 |  |  |  |  | m |  | 2.74 |  |  |  |  | 374.23 |  |  | 1025.39 |  |  |  | 102.37 |  |  |  | 238.25 |  | 0.11
18 |  | 031001006002 |  |  |  | 塑料管 |  |  |  |  | m |  | 13.7 |  |  |  |  | 19.49 |  |  | 267.01 |  |  |  | 5.74 |  |  |  | 11.87 |  | 0.01
|  | 借10-258 |  |  |  | 室外塑料给水管(热 熔连接) 公称外径4 0mm以内 |  |  |  |  | m |  | 1.37 |  |  |  |  | 194.93 |  |  | 267.05 |  |  |  | 57.38 |  |  |  | 118.64 |  | 0.13
19 |  | 030404035003 |  |  |  | 插座 |  |  |  |  | 个 |  | 8 |  |  |  |  | 161.19 |  |  | 1289.52 |  |  |  | 13.01 |  |  |  | 143.92
|  | 借4-2169 |  |  |  | 地面插座 |  |  |  |  | 套 |  | 8 |  |  |  |  | 161.19 |  |  | 1289.52 |  |  |  | 13.01 |  |  |  | 143.92
工程名称:安装工程 | [13 empty] | 专业：建筑装饰工程
顺序号 |  | 项目编号 (定额编号) |  |  |  | 项目名称 |  |  |  |  | 单位 |  | 数量 |  |  |  |  | 综合单价 (元) |  |  | 综合合价 (元) |  |  |  | 综合单价
[25 empty] | 人工费 |  |  |  | 材料费 |  | 机械费
20 |  | 030413002002 |  |  |  | 凿 (压)槽 |  |  |  |  | m |  | 193.23 |  |  |  |  | 6.16 |  |  | 1190.3 |  |  |  | 4.64
|  | 借4-1564 |  |  |  | 砌块(陶粒)墙开槽 管径≤20mm |  |  |  |  | m |  | 19.323 |  |  |  |  | 61.57 |  |  | 1189.72 |  |  |  | 46.39
21 |  | 01B002 |  |  |  | 墙面洞口抹灰找平 ,刮大白 |  |  |  |  | m2 |  | 13.53 |  |  |  |  | 24.7 |  |  | 334.19
22 |  | 030411001006 |  |  |  | 配管 |  |  |  |  | m |  | 193.23 |  |  |  |  | 9.68 |  |  | 1870.47 |  |  |  | 6.37 |  |  |  | 1.23
|  | 借4-1483 |  |  |  | 半硬质塑料管敷设 砖、混凝土结构暗 配 外径20mm |  |  |  |  | m |  | 19.323 |  |  |  |  | 96.79 |  |  | 1870.27 |  |  |  | 63.7 |  |  |  | 12.24
23 |  | 030411004002 |  |  |  | 配线 |  |  |  |  | m |  | 579.69 |  |  |  |  | 3.49 |  |  | 2023.12 |  |  |  | 0.68 |  |  |  | 2.58
|  | 借4-1573 |  |  |  | 管内穿照明线 铜芯 导线截面4mm2 |  |  |  |  | m |  | 57.969 |  |  |  |  | 34.87 |  |  | 2021.38 |  |  |  | 6.82 |  |  |  | 25.82
24 |  | 030413002003 |  |  |  | 凿 (压)槽 |  |  |  |  | m |  | 91.45 |  |  |  |  | 6.16 |  |  | 563.33 |  |  |  | 4.64
|  | 借4-1564 |  |  |  | 砌块(陶粒)墙开槽 管径≤20mm |  |  |  |  | m |  | 9.145 |  |  |  |  | 61.57 |  |  | 563.06 |  |  |  | 46.39
25 |  | 01B003 |  |  |  | 墙面洞口抹灰找平 ,刮大白 |  |  |  |  | m2 |  | 6.4 |  |  |  |  | 24.7 |  |  | 158.08
26 |  | 030411001008 |  |  |  | 配管 |  |  |  |  | m |  | 91.45 |  |  |  |  | 9.68 |  |  | 885.24 |  |  |  | 6.37 |  |  |  | 1.22
|  | 借4-1483 |  |  |  | 半硬质塑料管敷设 砖、混凝土结构暗 配 外径20mm |  |  |  |  | m |  | 9.145 |  |  |  |  | 96.79 |  |  | 885.14 |  |  |  | 63.7 |  |  |  | 12.24
27 |  | 030411004003 |  |  |  | 配线 |  |  |  |  | m |  | 264.75 |  |  |  |  | 3.49 |  |  | 923.98 |  |  |  | 0.68 |  |  |  | 2.58
|  | 借4-1573 |  |  |  | 管内穿照明线 铜芯 导线截面4mm2 |  |  |  |  | m |  | 26.475 |  |  |  |  | 34.87 |  |  | 923.18 |  |  |  | 6.82 |  |  |  | 25.82
28 |  | 031301017001 |  |  |  | 脚手架搭拆 |  |  |  |  | 项 |  | 1 |  |  |  |  | 347.52 |  |  | 347.52
|  | 合计 | [18 empty] | 38965.41
总价措施项目清单与计价表
工程名称： 装饰工程 | [9 empty] | 标段： 赤峰学院中医 (蒙医) 学院实验室改造 | [16 empty] | 第 1 页 共 1 页
序号 | 项目编码 |  |  | 项目名称 | [5 empty] | 计算基础 | [5 empty] | 费率(%) |  |  | 金额(元) |  |  |  |  | 调整费率(%) |  |  |  | 调整后金额( 元) |  |  | 备注
1 | 011707001 |  |  | 安全文明施工费 | [14 empty] | 647.81
1.1 | 011707001001 |  |  | 安全文明施工与环境 保护费 | [5 empty] | 分部分项人工费+技 术措施项目人工费 | [5 empty] | 2 |  |  | 431.87
1.2 | 011707001002 |  |  | 临时设施费 | [5 empty] | 分部分项人工费+技 术措施项目人工费 | [5 empty] | 1 |  |  | 215.94
2 | 011707005001 |  |  | 雨季施工增加费 | [5 empty] | 分部分项人工费+技 术措施项目人工费 | [5 empty] | 0.5 |  |  | 107.96
3 | 011707007001 |  |  | 已完工程及设备保护 费 | [5 empty] | 分部分项人工费+技 术措施项目人工费 | [5 empty] | 0
4 | 01B001 |  |  | 工程定位复测费 | [5 empty] | 分部分项人工费+技 术措施项目人工费 | [5 empty] | 0
5 | 011707004001 |  |  | 二次搬运费 | [5 empty] | 分部分项人工费+技 术措施项目人工费 | [5 empty] | 1 |  |  | 215.94
6 | 01B002 |  |  | 特殊地区施工增加费 | [5 empty] | 分部分项人工费+技 术措施项目人工费 | [5 empty] | 0
7 | 011707002001 |  |  | 夜间施工增加费
8 | 011707002002 |  |  | 白天在地下室施工增 加费
9 | 011707005002 |  |  | 冬季施工增加费
合 计 | [18 empty] | 971.71
编制人 (造价人员) ： | [19 empty] | 复核人 (造价工程师) ：
注：1.“ 计算基础 ” 中安全文明施工费可为“ 定额基价 ” 、“ 定额人工费 ”或“ 定额人工费+定额机械费 ” ，其他项目可为“ 定 额人工费 ”或“ 定额人工费+定额机械费 ”。 2.按施工方案计算的措施费，若无“ 计算基础 ”和“ 费率 ” 的数值，也可只填“ 金额 ”数值，但应在备注栏说明施工方案出 处或计算方法。
表-11
工程名称：装饰工程 |  |  |  | 其他项目清单与计价汇总表 标段： 赤峰学院中医 (蒙医) 学院实验室改造 | [21 empty] | 第 1 页 共 1 页
序号 |  |  | 项目名称 | [12 empty] | 金额(元) | [5 empty] | 结算金额(元) | [5 empty] | 备注
1 |  |  | 暂列金额 | [24 empty] | 明细详见表-12-1
2 |  |  | 暂估价
2.1 |  |  | 专业工程暂估价 | [24 empty] | 明细详见表-12-3
2.2 |  |  | 材料暂估价 | [12 empty] | - | [11 empty] | 明细详见表-12-2
3 |  |  | 计日工 | [24 empty] | 明细详见表-12-4
4 |  |  | 总承包服务费 | [24 empty] | 明细详见表-12-5
5 |  |  | 材料检验试验费
6 |  |  | 建筑工程能效测评费
7 |  |  | 工程变更及现场签证
8 |  |  | 提前竣工 (赶工补偿)
9 |  |  | 无负荷联合试运转费
10 |  |  | 停窝工损失费
11 |  |  | 施工期间未完工程保护费
12 |  |  | 企业自有工人培训管理费
13 |  |  | 建筑工人实名制费
合计 | [15 empty] | 0
注：材料 (工程设备) 暂估单价进入清单项目综合单价，此处不汇总。
表-12
暂列金额明细表
工程名称：装饰工程 标段： 赤峰学院中医 (蒙医) 学院实验室改造 第 1 页 共 1 页
序号 |  |  | 项目名称 | [13 empty] | 计量单位 |  |  |  | 暂定金额(元) | [6 empty] | 备注
合 计
注：此表由招标人填写，如不能详列，也可只列暂列金额总额，投标人应将上述暂列金额计入投标总价中。 表— 12— 1
主要材料和工程设备选用表
工程名称： 装饰工程 | [22 empty] | 第 1 页 共 1 页
序号 | 材料设备名称 | [5 empty] | 单位 | 市场价 |  |  |  | 数量 |  |  | 品牌 |  |  |  |  | 厂家 |  |  |  |  | 规格型号 |  |  |  |  | 备注
1 | 镀锌自攻螺钉 | [5 empty] | 个 | 0.04 |  |  |  | 144.5997 | [12 empty] | ST5× 16
2 | 六角螺栓带螺母综合 | [5 empty] | kg | 5.15 |  |  |  | 0.72849
3 | 膨胀螺栓 | [5 empty] | 套 | 0.34 |  |  |  | 43.7077 | [12 empty] | M8× 60
4 | 塑料膨胀螺栓 | [5 empty] | 个 | 0.26 |  |  |  | 140.4681
5 | 铝合金门窗固定连接铁件( 地脚) | [5 empty] | 个 | 1.17 |  |  |  | 140.4681 | [12 empty] | 3× 30× 300mm
6 | 砂纸 | [5 empty] | 张 | 0.69 |  |  |  | 111.4495
7 | 铁件综合 | [5 empty] | kg | 2.93 |  |  |  | 13.876
8 | 矿棉板 | [5 empty] | m2 | 12.87 |  |  |  | 36.4245
9 | 铝合金龙骨不上人型(平面) 600× 600 | [5 empty] | m2 | 19.69 |  |  |  | 36.4245
10 | 铝合金隔热断桥平开门(含 中空玻璃) | [5 empty] | m2 | 553.41 |  |  |  | 23.4434
11 | 苯丙清漆 | [5 empty] | kg | 9.52 |  |  |  | 128.2221
12 | 苯丙乳胶漆外墙用 | [5 empty] | kg | 11.15 |  |  |  | 309.8516
13 | 成品腻子粉 | [5 empty] | kg | 0.56 |  |  |  | 2252.38255 2
14 | 油漆溶剂油 | [5 empty] | kg | 4.29 |  |  |  | 14.2457
15 | 硅酮耐候密封胶 | [5 empty] | kg | 18.39 |  |  |  | 20.9997
16 | 聚氨酯发泡密封胶(750ml/ 支) | [5 empty] | 支 | 11.15 |  |  |  | 30.0448
17 | 吊杆 | [5 empty] | kg | 5.15 |  |  |  | 10.962
18 | 水 | [5 empty] | m3 | 5.27 |  |  |  | 1.1035
19 | 其他材料费 | [5 empty] | 元 | 1 |  |  |  | 96.1421
20 | 建筑垃圾 | [5 empty] | m3 | 29.2 |  |  |  | 0.61544
注：本表中所列材料设备应仅限于承包人自行采购范围内的材料设备。本表格可以按照同样的格式扩展。
分部分项工程量清单综合单价分析表
工程名称:装饰工程 | [13 empty] | 专业：建筑装饰工程
顺序号 |  | 项目编号 (定额编号) |  |  |  | 项目名称 |  |  |  |  | 单位 |  | 数量 |  |  |  |  | 综合单价 (元) |  |  | 综合合价 (元) |  |  |  | 综合单价
[25 empty] | 人工费 |  |  |  | 材料费 |  | 机械费
1 |  | 011601001001 |  |  |  | 砖砌体拆除 |  |  |  |  | m3 |  | 2.26 |  |  |  |  | 201.36 |  |  | 455.07 |  |  |  | 110.75
|  | 借1-425 |  |  |  | 拆除砖石构筑物 砖 砌其它构筑物 |  |  |  |  | m3 |  | 0.226 |  |  |  |  | 2013.65 |  |  | 455.08 |  |  |  | 1107.51
2 |  | 011610002001 |  |  |  | 金属门窗拆除 |  |  |  |  | m2 |  | 24.41 |  |  |  |  | 8.92 |  |  | 217.74
3 |  | 011606003001 |  |  |  | 天棚面龙骨及饰面 拆除 |  |  |  |  | m2 |  | 34.69 |  |  |  |  | 7.53 |  |  | 261.22 |  |  |  | 5.63 |  |  |  | 0.05
|  | 借041 |  |  |  | 天棚面龙骨及饰面 拆除 |  |  |  |  | m2 |  | 0.3469 |  |  |  |  | 752.79 |  |  | 261.14 |  |  |  | 563.21 |  |  |  | 5.26
4 |  | 011605002001 |  |  |  | 立面块料拆除 |  |  |  |  | m2 |  | 15 |  |  |  |  | 47.21 |  |  | 708.15 |  |  |  | 34.79 |  |  |  | 1.02
|  | 借218 |  |  |  | 整修项目 砍灰皮 各种块料面砖 |  |  |  |  | m2 |  | 0.15 |  |  |  |  | 4720.81 |  |  | 708.12 |  |  |  | 3479.77 |  |  |  | 102.2
5 |  | 011302001001 |  |  |  | 吊顶天棚 |  |  |  |  | m2 |  | 34.69 |  |  |  |  | 67.33 |  |  | 2335.68 |  |  |  | 22.3 |  |  |  | 37.74
|  | 13-102 |  |  |  | 平面、跌级天棚 矿 棉板天棚面层搁放 在龙骨上 |  |  |  |  | m2 |  | 0.3469 |  |  |  |  | 2484.15 |  |  | 861.75 |  |  |  | 853.48 |  |  |  | 1351.35
|  | 13-52 |  |  |  | 平面、跌级天棚 装 配式T型铝合金天棚 龙骨(不上人) 规格 600× 600mm 平面 |  |  |  |  | m2 |  | 0.3469 |  |  |  |  | 4248.86 |  |  | 1473.93 |  |  |  | 1376.17 |  |  |  | 2422.31
6 |  | 011407001001 |  |  |  | 墙面喷刷涂料 |  |  |  |  | m2 |  | 157.34 |  |  |  |  | 26.26 |  |  | 4131.75 |  |  |  | 15.59 |  |  |  | 5.57
|  | 14-198 |  |  |  | 乳胶漆 室外 墙面 二遍 |  |  |  |  | m2 |  | 1.5734 |  |  |  |  | 2625.64 |  |  | 4131.18 |  |  |  | 1558.69 |  |  |  | 556.83
7 |  | 010807001001 |  |  |  | 金属 (塑钢、断桥 ) 窗 |  |  |  |  | m2 |  | 24.41 |  |  |  |  | 428.52 |  |  | 10460.17 |  |  |  | 47.07 |  |  |  | 366.27
|  | 8-8 |  |  |  | 隔热断桥铝合金门 安装 平开 |  |  |  |  | m2 |  | 0.2441 |  |  |  |  | 42852.99 |  |  | 10460.17 |  |  |  | 4707.11 |  |  |  | 36627.37
8 |  | 010810001001 |  |  |  | 窗帘 |  |  |  |  | m |  | 33.43 |  |  |  |  | 34.29 |  |  | 1146.31
|  | 8-120 |  |  |  | 窗帘 布帘 |  |  |  |  | m2 | [6 empty] | 342.89 | [6 empty] | 20.77 |  |  |  | 315.32
9 |  | c001 |  |  |  | 中医诊脉台17个 |  |  |  |  | 工日 |  | 4 |  |  |  |  | 550 |  |  | 2200
工程名称:装饰工程 | [13 empty] | 专业：建筑装饰工程
顺序号 |  | 项目编号 (定额编号) |  |  |  | 项目名称 |  |  |  |  | 单位 |  | 数量 |  |  |  |  | 综合单价 (元) |  |  | 综合合价 (元) |  |  |  | 综合单价
[25 empty] | 人工费 |  |  |  | 材料费 |  | 机械费
10 |  | 011407001002 |  |  |  | 墙面喷刷涂料 |  |  |  |  | m2 |  | 381.26 |  |  |  |  | 26.26 |  |  | 10011.89 |  |  |  | 15.59 |  |  |  | 5.57
|  | 14-198 |  |  |  | 乳胶漆 室外 墙面 二遍 |  |  |  |  | m2 |  | 3.8126 |  |  |  |  | 2625.64 |  |  | 10010.52 |  |  |  | 1558.69 |  |  |  | 556.83
11 |  | 010810001005 |  |  |  | 窗帘 |  |  |  |  | m |  | 109.96 |  |  |  |  | 34.29 |  |  | 3770.53
|  | 8-120 |  |  |  | 窗帘 布帘 |  |  |  |  | m2 | [6 empty] | 342.89 | [6 empty] | 20.77 |  |  |  | 315.32
12 |  | 011606002001 |  |  |  | 墙柱面龙骨及饰面 拆除 |  |  |  |  | m2 |  | 66.11 |  |  |  |  | 33.61 |  |  | 2221.96 |  |  |  | 25.32
|  | 借605 |  |  |  | 抹灰墙面糊壁纸 拆 除软包 |  |  |  |  | m2 |  | 0.6611 |  |  |  |  | 3361.31 |  |  | 2222.16 |  |  |  | 2532.5
13 |  | 011407001003 |  |  |  | 墙面喷刷涂料 |  |  |  |  | m2 |  | 478.87 |  |  |  |  | 26.26 |  |  | 12575.13 |  |  |  | 15.59 |  |  |  | 5.57
|  | 14-198 |  |  |  | 乳胶漆 室外 墙面 二遍 |  |  |  |  | m2 |  | 4.7887 |  |  |  |  | 2625.64 |  |  | 12573.4 |  |  |  | 1558.69 |  |  |  | 556.83
14 |  | 010810001003 |  |  |  | 窗帘 |  |  |  |  | m |  | 81.9 |  |  |  |  | 34.29 |  |  | 2808.35
|  | 8-120 |  |  |  | 窗帘 布帘 |  |  |  |  | m2 | [6 empty] | 342.89 | [6 empty] | 20.77 |  |  |  | 315.32
15 |  | 011614003001 |  |  |  | 窗台板拆除 |  |  |  |  | m |  | 16.4 |  |  |  |  | 12.5 |  |  | 205
16 |  | 011614002002 |  |  |  | 柜体拆除 |  |  |  |  | m |  | 16.4 |  |  |  |  | 13.4 |  |  | 219.76
17 |  | 011407001004 |  |  |  | 墙面喷刷涂料 |  |  |  |  | m2 |  | 85.99 |  |  |  |  | 26.26 |  |  | 2258.1 |  |  |  | 15.59 |  |  |  | 5.57
|  | 14-198 |  |  |  | 乳胶漆 室外 墙面 二遍 |  |  |  |  | m2 |  | 0.8599 |  |  |  |  | 2625.64 |  |  | 2257.79 |  |  |  | 1558.69 |  |  |  | 556.83
18 |  | 010810001004 |  |  |  | 窗帘 |  |  |  |  | m |  | 10.48 |  |  |  |  | 34.29 |  |  | 359.36
|  | 8-120 |  |  |  | 窗帘 布帘 |  |  |  |  | m2 | [6 empty] | 342.89 | [6 empty] | 20.77 |  |  |  | 315.32
19 |  | 010103002001 |  |  |  | 余方弃置 |  |  |  |  | m3 |  | 9.04 |  |  |  |  | 12.47 |  |  | 112.73 | [9 empty] | 12.47
|  | 借1-226 换 |  |  |  | 自卸汽车运工程废 料 载重15t 运距1 km以内 实际运距( km) :5 |  |  |  |  | m3 |  | 0.00904 |  |  |  |  | 12471.74 |  |  | 112.74 | [9 empty] | 12471. 74
20 |  | 011605002002 |  |  |  | 立面块料拆除 |  |  |  |  | m2 |  | 0.8 |  |  |  |  | 47.21 |  |  | 37.77 |  |  |  | 34.8 |  |  |  | 1.03
工程名称:装饰工程 | [13 empty] | 专业：建筑装饰工程
顺序号 |  | 项目编号 (定额编号) |  |  |  | 项目名称 |  |  |  |  | 单位 |  | 数量 |  |  |  |  | 综合单价 (元) |  |  | 综合合价 (元) |  |  |  | 综合单价
[25 empty] | 人工费 |  |  |  | 材料费 |  | 机械费
|  | 借218 |  |  |  | 整修项目 砍灰皮 各种块料面砖 |  |  |  |  | m2 |  | 0.008 |  |  |  |  | 4720.81 |  |  | 37.77 |  |  |  | 3479.77 |  |  |  | 102.2
|  | 合计 | [18 empty] | 71496.57

## 表-13 规费、税金项目清单与计价表
工程名称： 安装工程 |  | 规费、税金项目计价表 标段： 赤峰学院中医 (蒙医) 学院实验室改造 |  |  |  | 第 1 页 共 1 页
序号 | 项目名称 |  | 计算基础 |  | 计算基数 | 计算费率(%) | 金额 (元)
1 | 规费 |  | 社会保险费+住房公积金+水利建设 基金+环境保护税 |  | 1628.95 |  | 1628.95
1.1 | 社会保险费 |  | 养老失业保险+基本医疗保险+工伤 保险+生育保险 |  | 1277.44 |  | 1277.44
(1) | 养老失业保险 |  | 分部分项人工费+组织措施项目人工 费+技术措施项 目人工费+分部分项 人工费调整+技术措施项目人工费调 整 |  | 8573.39 | 10.5 | 900.21
(2) | 基本医疗保险 |  | 分部分项人工费+组织措施项目人工 费+技术措施项 目人工费+分部分项 人工费调整+技术措施项目人工费调 整 |  | 8573.39 | 3.7 | 317.22
(3) | 工伤保险 |  | 分部分项人工费+组织措施项目人工 费+技术措施项 目人工费+分部分项 人工费调整+技术措施项目人工费调 整 |  | 8573.39 | 0.4 | 34.29
(4) | 生育保险 |  | 分部分项人工费+组织措施项目人工 费+技术措施项 目人工费+分部分项 人工费调整+技术措施项目人工费调 整 |  | 8573.39 | 0.3 | 25.72
1.2 | 住房公积金 |  | 分部分项人工费+组织措施项目人工 费+技术措施项 目人工费+分部分项 人工费调整+技术措施项目人工费调 整 |  | 8573.39 | 3.7 | 317.22
1.3 | 水利建设基金 |  | 分部分项人工费+组织措施项目人工 费+技术措施项 目人工费+分部分项 人工费调整+技术措施项目人工费调 整 |  | 8573.39 | 0.4 | 34.29
1.4 | 环境保护税
2 | 税金 |  | 税前工程造价 |  | 40972.79 | 9 | 3687.55
合 计 | [6 empty] | 5316.5
编制人 (造价人员) ： |  |  |  | 复核人 (造价工程师) ： |  |  | 表-13
工程名称：装饰工程 |  | 规费、税金项目计价表 标段： 赤峰学院中医 (蒙医) 学院实验室改造 |  |  |  | 第 1 页 共 1 页
序号 | 项目名称 |  | 计算基础 |  | 计算基数 | 计算费率(%) | 金额 (元)
1 | 规费 |  | 社会保险费+住房公积金+水利建设 基金+环境保护税 |  | 4182.77 |  | 4182.77
1.1 | 社会保险费 |  | 养老失业保险+基本医疗保险+工伤 保险+生育保险 |  | 3280.17 |  | 3280.17
(1) | 养老失业保险 |  | 分部分项人工费+组织措施项目人工 费+技术措施项 目人工费+分部分项 人工费调整+技术措施项目人工费调 整 |  | 22014.59 | 10.5 | 2311.53
(2) | 基本医疗保险 |  | 分部分项人工费+组织措施项目人工 费+技术措施项 目人工费+分部分项 人工费调整+技术措施项目人工费调 整 |  | 22014.59 | 3.7 | 814.54
(3) | 工伤保险 |  | 分部分项人工费+组织措施项目人工 费+技术措施项 目人工费+分部分项 人工费调整+技术措施项目人工费调 整 |  | 22014.59 | 0.4 | 88.06
(4) | 生育保险 |  | 分部分项人工费+组织措施项目人工 费+技术措施项 目人工费+分部分项 人工费调整+技术措施项目人工费调 整 |  | 22014.59 | 0.3 | 66.04
1.2 | 住房公积金 |  | 分部分项人工费+组织措施项目人工 费+技术措施项 目人工费+分部分项 人工费调整+技术措施项目人工费调 整 |  | 22014.59 | 3.7 | 814.54
1.3 | 水利建设基金 |  | 分部分项人工费+组织措施项目人工 费+技术措施项 目人工费+分部分项 人工费调整+技术措施项目人工费调 整 |  | 22014.59 | 0.4 | 88.06
1.4 | 环境保护税
2 | 税金 |  | 税前工程造价 |  | 76651.05 | 9 | 6898.59
合 计 | [6 empty] | 11081.36
编制人 (造价人员) ： |  |  |  | 复核人 (造价工程师) ： |  |  | 表-13